## SENSOR_PLATFORM_BREAKOUT_BOARDS
Sensor Platform - Breakout Board Schematics
Revision 01
Bill Of Materials
Item | Quantity | Reference | Part | PCB Footprint | DESCRIPTION | MFG1 | MFG1_PART# | DISTR1 | DISTR1_PART# | DNP
1 | 7 | C6,C7,C20,C22,C23,C35,C50 | 0.1uF | C0402 | CAP CER 0.1UF 10V 10% X5R 0402 | Murata | GRM155R61A104KA01D | DIGIKEY | 490-1318-1-ND
2 | 4 | C9,C24 | 1uF | C0402 | CAP CER 1UF 6.3V 10% X5R 0402 | Murata | GRM155R60J105KE19D | DIGIKEY | 490-1320-1-ND
3 | 1 | C21 | 1nF | C0402 | CAP CER 1000PF 50V 10% X7R 0402 | Murata | GRM155R71H102KA01D | DIGIKEY | 490-1303-1-ND
4 | 1 | C78 | 22uF | C0805 | CAP CER 22UF 6.3V 20% X5R 0805 | Samsung Electro-Mechanics America, Inc | CL21A226MQQNNNE | DIGIKEY | 1276-1100-1-ND
5 | 2 | J6,J7 | 3-PIN Jumper | HDR_THVT_1X3_100 | BERGSTIK II .100" SR STRAIGHT | FCI | 68000-103HLF | DIGIKEY | 609-3461-ND
6 | 3 | R22 | 1K | R0402 | RES 1K OHM 1/16W 1% 0402 SMD | Rohm | MCR01MRTF1001 | DIGIKEY | RHM1.00KCDCT-ND
7 | 11 | R130,R162,R167,R169,R188,R198,R200,R213,R234,R235,R237 | 0 | R0603 | RES 0.0 OHM 1/10W JUMP 0603 SMD | Rohm | MCR03ERTJ000 | DIGIKEY | RHM0.0CGTR-ND
8 | 3 | R32 | 10K | R0402 | RES 10K OHM 1/16W 1% 0402 SMD | Rohm | MCR01MRTF1002 | DIGIKEY | RHM10.0KCDCT-ND
9 | 1 | R129 | 4.7K | R0603 | RES 4.7K OHM 1/10W 1% 0603 SMD | Rohm | MCR03ERTF4701 | DIGIKEY | RHM4.70KCFCT-ND
10 | 1 | R132 | 5.6K | R0402 | RES 5.6K OHM 1/16W 1% 0402 SMD | Rohm | TRR01MZPF5601 | DIGIKEY | RHM5.6KBHCT-ND
11 | 12 | U9,U12,U50,U58,U65,U111,U11,U14,U46,U60,U67,U113 | SensorInterfaceHeader_1 | HDR_THVT_1X5_100 | CONN HEADER VERT SGL 5POS GOLD | 3M | 961105-6404-AR | DIGIKEY | 3M9450-ND
13 | 6 | U16,U17,U32,U52,U61,U112 | SensorInterfaceHeader_3 | HDR_THVT_1X6_100 | CONN HEADER VERT SGL 6POS GOLD | 3M | 961106-6404-AR | DIGIKEY | 3M9451-ND
14 | 1 | U13 | BH1721FVC | WSOF5 | IC AMBIENT LIGHT SENSOR WSOF5 | Rohm | BH1721FVC-TR | DIGIKEY | BH1721FVCCT-ND
15 | 1 | U10 | BH1620FVC | WSOF5 | IC AMBIENT LIGHT SENSOR WSOF5 | Rohm | BH1620FVC-TR | DIGIKEY | BH1620FVCCT-ND
20 | 1 | U51 | BDE0600G | SSOP5 | IC TEMP SENSOR THERM 60°C SSOP5 | Rohm | BDE0600G-TR | DIGIKEY | BDE0600GCT-ND
22 | 1 | U59 | ML8511 | TQFN12 | UV SENSOR W/AMP TQFN12 | Rohm | ML8511-00FCZ05B | DIGIKEY | ML8511-00FCZ05BCT-ND
24 | 1 | U66 | KMX61 | LGA_3x3x0P9 | MAGNETOMETER AND ACCELEROMETER TRI-AXIS LGA16 | Kionix/Rohm | KMX61 | TBD | TBD
26 | 1 | U110 | BU52011HFV | HVSOF5 | IC HALL EFFECT SW BIPO HVSOF5 | Rohm | BU52011HFV-TR | DIGIKEY | BU52011HFVCT-ND
28 | 2 |  |  |  | Shunt jumper for header J6, J7 (item #5), CONN SHUNT 2POS GOLD W/HANDLE | TE Connectivity | 881545-1 | DIGIKEY | 881545-1-ND
29 | 27 | R128,R161,R163,R164,R165,R166,R168,R170,R171,R172,R185,R186,R187,R189,R190,R197,R199,R201,R202,R209,R210,R211,R212,R214,R233,R236,R238 | 0 | R0603 | RES 0.0 OHM 1/10W JUMP 0603 SMD | Rohm | MCR03ERTJ000 | DIGIKEY | RHM0.0CGTR-ND | Do Not Place
30 | 1 | R131 | 4.7K | R0603 | RES 4.7K OHM 1/10W 1% 0603 SMD | Rohm | MCR03ERTF4701 | DIGIKEY | RHM4.70KCFCT-ND | Do Not Place